## PDU
1- | Materiały i towary
13- | Sprzęt pasywny
4- | listwy zasilające
to daje początek
1134…. |  | 20 znaków max na indeks | [8 empty] | -
Klucz do listew
| Typ i spsosób montażu |  | Wtyczka na wejsciu |  | Kontrola PDU |  | Ochrona PDU |  |  |  | Typ obwodu dla listew z Clever'a |  | Ilośc gniazd |  | Typ gniazd
1134 | A |  | B |  | C |  | D |  | . |  | G | . | EE | , | F
|  | OPIS |  | OPIS |  | OPIS |  | OPIS
| PC | PCDS | 0 | DIN49441 (16A) | 0 | bez kontroli | 0 | bez ochrony | . | 20 |  | . |  | . | 0 | DIN49440 (16A) SCHUKO
| N | NPM | 2 | IEC 320 C14 (10A) | 1 | wyłącznik | 1 | wymienny moduł odgromowy | . | 30 |  | . |  | . | 1 | NF C61-314:2003 (16A) bolec
| MS | MS-PDU | 3 | 2 x IEC 320 C14 (10A) | 2 | wyłacznik z bezpiecznikiem automatycznym | 2 | moduł odgromowy | . | 50 |  | . |  | . | 2 | IEC320 C13 (10A)
| IP | IP-PDU | 6 | IEC 320 C20 (16A) | 3 | kontrolka LED | 3 | bezpiecznik automatyczny | . | 60 |  | . |  | . | 3 | IEC320 C13 (10A) z zamkiem
| E | EMS | 4 | 2 x IEC 320 C20 (16A) | 4 | kontrolka z bezpiecznikiem automatycznym | 4 | amperomierz trójfazowy | . | 90 |  | . |  | . | 4 | IEC320 C13 (10A) z bezpiecznikiem
| A | ATS | 7 | IEC 60309 (250V 16A) | 5 | gniazdo pod moduł MPD | 5 | amperomierz jednofazowy | . |  |  | . |  | . | 5 | IEC320 C13 (10A) z zamkiem i bezpiecznikiem
| C | Czujka | 5 | 2 x IEC 60309 (250V 16A) | 6 | wyłącznik nadmiarowo-prądowy (MCB) | 6 | moduł odgromowy z filtrem | . |  |  | . |  | . | 6 | IEC320 C19 (16A)
| M | Moduł Pomiarowy MPD | 8 | IEC 60309 (250V 32A) | 7 | wyłącznik nadmiarowo-prądowy w blokach x 2 (MCB) | 7 | bezpiecznik topikowy | . |  |  | . |  | . | 7 | IEC 60309 (250V, 16A)
| SM | System Manager | 9 | 2 x IEC 60309 (250V 32A) | 8 | wyłącznik różnicowo-prądowy | 8 | amperomierz trójfazowy + bezpiecznik automatyczny | . |  |  | . |  | . | 8 | IEC 60309 (250V, 32A)
| K | Koher |  |  | 9 | voltomierze | 9 | amperomierz jednofazowy + bezpiecznik automatyczny | . |  |  | . |  | . | 9 | BS1363 (90°)
| S | SPDU | A | IEC 60309 (400V 16A) |  |  |  |  | . |  |  | . |  | . | A | GB2099.3
| 0 | MultiSide | D | 2 x IEC 60309 (400V 16A) | A | rozłącznik 32A | A | 6 x bezpiecznik automatyczny 32A + 3x bezpiecznik kontrolki LED | . |  |  | . |  | .
| 1 | Przód Tył {Góra,dół) | B | IEC 60309 (400V 32A) | B | 3 x kontrolka Led | B | 3 x amperomierz jednofazowy | . |  |  | . |  | .
| 2 | Beznarzędziowe | E | 2 x IEC 60309 (400V 32A) | C | 6 x bezpiecznik automatyczny + 6 x kontrolka LED | C | bezpiecznik termiczny | . |  |  | . |  | .
| 3 | Beznarzędziowe + przód/tył (góra/dół) | C | IEC 60309 (400V 63A) | D | 3x wyłącznik nadmiarowo-prądowy (MCB) | D | moduł USB | . |  |  | . |  | .
| SI | SI -PDU | F | BS1363 | E | 6 x bezpiecznik automatyczny 16A | E | 2 x amperomierz jednofazowy
| A | Gniazda w 3 kolorach (czerwony, niebieski, żółty) | G | GST18 |  |  | F | 1x Amperomierz 63A/400V
[7 empty] | G | bezpiecznik topikowy + kontrolka LED
| B | Gniazda z obwódką białą | X | brak
| Listwy 19”, pionowe jednofazowe, pionowe trójfazowe i inne |  |  | B - Wtyczka na wejściu |  | C - Kontrola (PDU) |  | D - Ochrona (PDU) |  |  |  |  | EE – Ilość gniazd |  |  | F - Typ gniazda
| 0 | Multi Side |  | 2 - IEC 320 C14 (10A) |  | 0 - bez kontroli |  | 0 - bez ochrony | [7 empty] | 0 - DIN49440 (16A) SCHUCKO
| 1 | Przód/Tył {góra, dół) |  | 6 - IEC 320 C20 (16A) |  | 1 - wyłącznik |  | 1 –wymienny moduł odgromowy |  | 20 | [5 empty] | 1 - NF C61-314:2003 (16A) bolec
| 2 | Beznarzędziowe |  | 4 - 2 x IEC 320 C20 (16A) |  | 2 - wyłacznik z bezpiecznikiem automatycznym |  | 2 - moduł odgromowy |  | 30 | [5 empty] | 2 - IEC320 C13 (10A)
| 3 | Beznarzędziowe + przód/tył (góra/dół) |  | 7 - IEC 60309 (250V 16A) |  | 3 – kontrolka LED |  | 3 - bezpiecznik automatyczny |  | 50 | [5 empty] | 3 - IEC320 C13 (10A) z zamkiem
|  |  |  | 5 – 2 x IEC 60309 (250V 16A) |  | 4 - kontrolka z bezpiecznikiem automatycznym |  | 4 - amperomierz trójfazowy |  | 60 | [5 empty] | 4 - IEC320 C13 (10A) z bezpiecznikiem
|  |  |  | 8 - IEC 60309 (250V 32A) |  | 5 – gniazdo pod moduł MPD |  | 5 - amperomierz jednofazowy |  | 90 | [5 empty] | 5 - IEC320 C13 (10A) z zamkiem i bezpiecznikiem
|  |  |  | 9 – 2 x IEC 60309 (250V 32A) |  | 6 – wyłącznik nadmiarowo-prądowy (MCB) |  | 6 - moduł odgromowy z filtrem | [7 empty] | 6 - IEC320 C19 (16A)
[6 empty] | 7 – wyłącznik nadmiarowo-prądowy w blokach x 2 (MCB) |  | 7 - bezpiecznik topikowy | [7 empty] | 7 - IEC 60309 (250V, 16A)
|  |  |  | A - IEC 60309 (400V 16A) |  | 8 – wyłącznik różnicowo-prądowy |  | 8 - amperomierz trójfazowy + bezpiecznik automatyczny | [7 empty] | 8 - IEC 60309 (250V, 32A)
|  |  |  | D – 2 x IEC 60309 (400V 16A) |  | 9 – woltomierze |  | 9 - amperomierz jednofazowy + bezpiecznik automatyczny | [7 empty] | 9 - BS1363(90degree)
B - IEC 60309 (400V 32A)
|  |  |  | E – 2 x IEC 60309 (400V 32A) |  | A - rozłącznik 32A
C - IEC 60309 (400V 63A)
F - BS1363
X - brak
CD – Typoszereg (Listwy zarządzalne NPM) | [5 empty] | Kable zasilające
20 - 2000 |  |  |  |  | 1140
30 - 3000
31 - 3100
40 - 4000
41 - 4100 | [16 empty] | ATS IEC 60309 (250V 16A)
50 - 5000
51 - 5100
60 - 6000
70 - 7000
80 - 8000
GH – Klasyfikacja funkcji (Listwy zarządzalne NPM)
G - A, B, C, D
H – E licznik energii
Note on D25: Mariusz Łapiński: UK
Note on E43: Mariusz Łapiński: UK
Note on G22: Mariusz Łapiński: Do listwy z gniazdami przemysłowymi
Note on I21: Mariusz Łapiński: do listwy z gniazdami przemysłowymi

## Zarządzalne
20 znaków max na indeks
| Typ i spsosób montażu |  | Wtyczka na wejsciu |  | CD – Typoszereg - Listwy zarządzalne |  |  |  |  | GH – Klasyfikacja funkcji (Listwy zarządzalne NPM) |  | Ilość gniazd |  | Typ gniazd
1134 | A |  | B |  | CD |  |  |  | . | GH | . | EE | , | F
|  | OPIS |  | OPIS |  | OPIS |  |  |  | OPIS |  | OPIS |  |  | OPIS
| PC | PCDS | 0 | DIN49441 (16A) | 20 | 2000 | [7 empty] | 0 | DIN49440 (16A) SCHUKO
| N | NPM | 2 | IEC 320 C14 (10A) | 30 | 3000 | [7 empty] | 1 | NF C61-314:2003 (16A) bolec
| MS | MS-PDU | 3 | 2 x IEC 320 C14 (10A) | 31 | 3100 | [7 empty] | 2 | IEC320 C13 (10A)
| IP | IP-PDU | 6 | IEC 320 C20 (16A) | 40 | 4000 | [7 empty] | 3 | IEC320 C13 (10A) z zamkiem
| E | EMS | 4 | 2 x IEC 320 C20 (16A) | 41 | 4100 | [7 empty] | 4 | IEC320 C13 (10A) z bezpiecznikiem
| A | ATS |  |  | 50 | 5000 | [7 empty] | 5 | IEC320 C13 (10A) z zamkiem i bezpiecznikiem
| C | Czujka | 7 | IEC 60309 (250V 16A) | 51 | 5100 | [7 empty] | 6 | IEC320 C19 (16A)
| M | Moduł Pomiarowy MPD | 5 | 2 x IEC 60309 (250V 16A) | 60 | NPM -V | 6V | 19" |  | A B C D |  |  |  | 7 | IEC 60309 (250V, 16A)
| SM | System Manager | 8 | IEC 60309 (250V 32A) |  |  | 61 | 1 mod.czu | [5 empty] | 8 | IEC 60309 (250V, 32A)
| K | Koher | 9 | 2 x IEC 60309 (250V 32A) |  |  | 62 | 2 mod.czu | [5 empty] | 9 | BS1363 (90°)
| S | SPDU |  |  |  |  | 63 | 1 mod.czuj + 3xMCB
| EIP | Zewnętrzny Moduł Monitoringu zasilania BKT IP-PDU | A | IEC 60309 (400V 16A) |  |  | 64 | 2 mod.czuj + 3xMCB | [5 empty] | A | IEC 60309 (16A/400V)
| EN | Zewnętrzny Moduł Monitoringu zasilania NPM-V | B | IEC 60309 (400V 32A) |  |  | 65 | 1 mod.czuj + 6xMCB | [5 empty] | B | IEC 60309 (32A/400V)
| IPD1 | IPD1000 | D | 2 x IEC 60309 (400V 16A) |  |  | 66 | 2 mod.czuj + 6xMCB | [5 empty] | C | IEC 60309 (63/400V)
| IPD1A | IPD1000 - kolorowe gniazda | E | 2 x IEC 60309 (400V 32A) | 70 |  | 7V | 1 - Faza | [5 empty] | D
|  |  | C | IEC 60309 (400V 63A) |  |  | 71 | 1 modułu czujników | [5 empty] | E
|  |  | F | BS1363 [13A/110V] |  |  | 72 | 2 moduły czujników | [5 empty] | F
|  |  | G | NEMAL6 - 309 |  |  | 73 | 1 mod.czuj + 3xMCB | [5 empty] | G
|  |  | X | brak |  |  | 74 | 2 mod.czuj + 3xMCB | [5 empty] | H
|  |  | S | brak kabla 16A 1Faza |  |  | 75 | 1 mod.czuj + 6xMCB
|  |  | T | brak kabla 32A 1Faza |  |  | 76 | 2 mod.czuj + 6xMCB
|  |  | U | brak kabla 16A 3Fazy | 80 |  | 77 | 3xMCB
|  |  | W | brak kabla 32A 3Fazy |  |  | 78 | 6xMCB
[7 empty] | 79 | 1xMCB
[7 empty] | 7A | Gniazda w 3 kolorach (czerwony, niebieski, żółty)
[7 empty] | 7B | Gniazda z obwódką białą
7C
[7 empty] | 8V | 3 - Faza
[7 empty] | 81 | 1 modułu czujników
[7 empty] | 82 | 2 moduły czujników
[7 empty] | 83 | 1 mod.czuj + 3xMCB
[7 empty] | 84 | 2 mod.czuj + 3xMCB
[7 empty] | 85 | 1 mod.czuj + 6xMCB
[7 empty] | 86 | 2 mod.czuj + 6xMCB
[7 empty] | 87 | 3xMCB
[7 empty] | 88 | 6xMCB
[7 empty] | 8A | Gniazda w 3 kolorach (czerwony, niebieski, żółty)
[7 empty] | 8B | Gniazda z obwódką białą
8C
[5 empty] | NPM-V |  | A1 | 1 dodatkowy moduł czujników
[7 empty] | A2 | 2 dodatkowe moduły czujników
[7 empty] | B1 | 1 dodatkowy moduł czujników
[7 empty] | B2 | 2 dodatkowe moduły czujników |  | A B C D
[7 empty] | C1 | 1 dodatkowy moduł czujników
[7 empty] | C2 | 2 dodatkowe moduły czujników
[7 empty] | D1 | 1 dodatkowy moduł czujników
[7 empty] | D2 | 2 dodatkowe moduły czujników
[7 empty] | A3 | 1 dodatkowy moduł czujników, kolorowe gniazda, obudowa 88mm
[7 empty] | A4 | 2 dodatkowe moduły czujników, kolorowe gniazda, obudowa 88mm
[7 empty] | B3 | 1 dodatkowy moduł czujników, kolorowe gniazda, obudowa 88mm
[7 empty] | B4 | 2 dodatkowe moduły czujników, kolorowe gniazda, obudowa 88mm
[7 empty] | C3 | 1 dodatkowy moduł czujników, kolorowe gniazda, obudowa 88mm
[7 empty] | C4 | 2 dodatkowe moduły czujników, kolorowe gniazda, obudowa 88mm
[7 empty] | D3 | 1 dodatkowy moduł czujników, kolorowe gniazda, obudowa 88mm
[7 empty] | D4 | 2 dodatkowe moduły czujników, kolorowe gniazda, obudowa 88mm
[7 empty] | D5 | żółte gniazda
[7 empty] | D6 | Kolorowe gniazda (żółty, niebieski, czerwony)
[7 empty] | D7 | Kolorowe gniazda (żółty, niebieski, czerwony) + 2 moduły czujników
[7 empty] | D8 | Kolorowe gniazda (żółty, niebieski, czerwony) + 1 moduły czujników
[7 empty] | 8 | Obudowa 88.8 + kolorowe gniazda
[7 empty] | 9 | szersza obudowa 88.8 mm
IP-PDU
[7 empty] | V1 | IP - PDU ver1
[7 empty] | V2 | IP - PDU ver2
[7 empty] | V2A | Kolorowe gniazda (żółty, niebieski, czerwony)
[7 empty] | V2B | bezpiecznik automatyczny 16A
[7 empty] | V2C | 3x wył. nadmiarowo-prąd. 16A
[7 empty] | V2D | 3x wył. nadmiarowo-prąd. 32A
[7 empty] | V6A | Kolorowe gniazda (żółty, niebieski, czerwony)
[7 empty] | V7 | 6xMCB 16A
[7 empty] | V8 | 6xMCB 16A+Kontrolka LED
MS-PDU
[7 empty] | H1 | Horizontal
[7 empty] | V1 | Vertical
[7 empty] | H3 | Horizontal
[7 empty] | V3 | Vertical
[7 empty] | V4 | 1x wył. nadmiarowo-prąd. 16A
[7 empty] | V5 | 2x wył. nadmiarowo-prąd. 16A
[7 empty] | V6 | 3x wył. nadmiarowo-prąd. 16A
[7 empty] | V7 | 6x wył. nadmiarowo-prąd. 16A
PCDS
[7 empty] | PG | Szyna Modułowa
[7 empty] | PDA | Moduł PGDS 5xC13
[7 empty] | PDC | Moduł PGDS 4xC19
[7 empty] | PDD | Moduł PGDS 4xDIN49440
[7 empty] | PDE | Moduł PGDS 4xNF C61-314
[7 empty] | NPM.A | Moduł BKT typ A
[5 empty] | PCDS |  | 7-05 | 16A/250V - 5 modułów PDUM
[7 empty] | 8-05 | 32A/250V - 5 modułów PDUM
[7 empty] | A-05 | 16A/400V - 5 modułów PDUM
[7 empty] | B-05 | 32A/400V - 5 modułów PDUM
[7 empty] | 7-06 | 16A/250V - 6 modułów PDUM
[7 empty] | 8-06 | 32A/250V - 6 modułów PDUM
[7 empty] | A-06 | 16A/400V - 6 modułów PDUM
[7 empty] | B-06 | 32A/400V - 6 modułów PDUM
Note on I87: Mariusz Łapiński: 1Faza
Note on I88: 1Faza
Note on I89: Mariusz Łapiński: 3 Fazy
Note on I90: 3 fazy

## Kable zas
Początek | Kolor |  | ? | Średnica |  | Układ gniazdo - wtyk
1140 | 0 | czarny | 7 | 8 | 1.0mm2 | 4 | DIN49441/C13
| 1 | żółty |  | 9 | 1.5mm2 | 5 | C14/C13
| 2 | Czerowny |  |  |  | 6 | DIN49441/C20
| 3 | Niebieski |  |  |  | 7 | C19/C20
| 4 | Szary

## założenia do konfiguratora
1- | Materiały i towary
13- | Sprzęt pasywny
4- | listwy zasilające
to daje początek
1134…. |  | 20 znaków max na indeks
Klucz do listew
| Typ i spsosób montażu |  | Wtyczka na wejsciu |  | Kontrola PDU |  | Ochrona PDU |  |  |  | Typ obwodu dla listew z Clever'a |  | Ilośc gniazd |  | Typ gniazd
1134 | A |  | B |  | C |  | D |  | . |  | G | . | EE | , | F
|  | OPIS |  | OPIS |  | OPIS |  | OPIS
| PC | PCDS | 0 | DIN49441 (16A) | 0 | bez kontroli | 0 | bez ochrony | . | 20 |  | . |  | . | 0 | DIN49440 (16A) SCHUKO
| N | NPM | 2 | IEC 320 C14 (10A) | 1 | wyłącznik | 1 | wymienny moduł odgromowy | . | 30 |  | . |  | . | 1 | NF C61-314:2003 (16A) bolec
| MS | MS-PDU | 3 | 2 x IEC 320 C14 (10A) | 2 | wyłacznik z bezpiecznikiem automatycznym | 2 | moduł odgromowy | . | 50 |  | . |  | . | 2 | IEC320 C13 (10A)
| IP | IP-PDU | 6 | IEC 320 C20 (16A) | 3 | kontrolka LED | 3 | bezpiecznik automatyczny | . | 60 |  | . |  | . | 3 | IEC320 C13 (10A) z zamkiem
| E | EMS | 4 | 2 x IEC 320 C20 (16A) | 4 | kontrolka z bezpiecznikiem automatycznym | 4 | amperomierz trójfazowy | . | 90 |  | . |  | . | 4 | IEC320 C13 (10A) z bezpiecznikiem
| A | ATS | 7 | IEC 60309 (250V 16A) | 5 | gniazdo pod moduł MPD | 5 | amperomierz jednofazowy | . |  |  | . |  | . | 5 | IEC320 C13 (10A) z zamkiem i bezpiecznikiem
| C | Czujka | 5 | 2 x IEC 60309 (250V 16A) | 6 | wyłącznik nadmiarowo-prądowy (MCB) | 6 | moduł odgromowy z filtrem | . |  |  | . |  | . | 6 | IEC320 C19 (16A)
| M | Moduł Pomiarowy MPD | 8 | IEC 60309 (250V 32A) | 7 | wyłącznik nadmiarowo-prądowy w blokach x 2 (MCB) | 7 | bezpiecznik topikowy | . |  |  | . |  | . | 7 | IEC 60309 (250V, 16A)
| SM | System Manager | 9 | 2 x IEC 60309 (250V 32A) | 8 | wyłącznik różnicowo-prądowy | 8 | amperomierz trójfazowy + bezpiecznik automatyczny | . |  |  | . |  | . | 8 | IEC 60309 (250V, 32A)
| K | Koher |  |  | 9 | voltomierze | 9 | amperomierz jednofazowy + bezpiecznik automatyczny | . |  |  | . |  | . | 9 | BS1363 (90°)
| S | SPDU | A | IEC 60309 (400V 16A) |  |  |  |  | . |  |  | . |  | .
| 0 | MultiSide | D | 2 x IEC 60309 (400V 16A) | A | rozłącznik 32A | A | 6 x bezpiecznik automatyczny 32A + 3x bezpiecznik kontrolki LED | . |  |  | . |  | .
| 1 | Przód Tył {Góra,dół) | B | IEC 60309 (400V 32A) | B | 3 x kontrolka Led | B | 3 x amperomierz jednofazowy | . |  |  | . |  | .
| 2 | Beznarzędziowe | E | 2 x IEC 60309 (400V 32A) | C | 6 x bezpiecznik automatyczny + 6 x kontrolka LED | C | bezpiecznik termiczny | . |  |  | . |  | .
| 3 | Beznarzędziowe + przód/tył (góra/dół) | C | IEC 60309 (400V 63A) |  |  | D | moduł USB | . |  |  | . |  | .
| SI | SI -PDU | F | BS1363 |  |  | E | 2 x amperomierz jednofazowy
| A | Gniazda w 3 kolorach (czerwony, niebieski, żółty)
| B | Gniazda z obwódką białą | X | brak
| Listwy 19”, pionowe jednofazowe, pionowe trójfazowe i inne |  |  | B - Wtyczka na wejściu |  | C - Kontrola (PDU) |  | D - Ochrona (PDU) |  |  |  |  | EE – Ilość gniazd |  |  | F - Typ gniazda
| 0 | Multi Side |  | 2 - IEC 320 C14 (10A) |  | 0 - bez kontroli |  | 0 - bez ochrony | [7 empty] | 0 - DIN49440 (16A) SCHUCKO
| 1 | Przód/Tył {góra, dół) |  | 6 - IEC 320 C20 (16A) |  | 1 - wyłącznik |  | 1 –wymienny moduł odgromowy |  | 20 | [5 empty] | 1 - NF C61-314:2003 (16A) bolec
| 2 | Beznarzędziowe |  | 4 - 2 x IEC 320 C20 (16A) |  | 2 - wyłacznik z bezpiecznikiem automatycznym |  | 2 - moduł odgromowy |  | 30 | [5 empty] | 2 - IEC320 C13 (10A)
| 3 | Beznarzędziowe + przód/tył (góra/dół) |  | 7 - IEC 60309 (250V 16A) |  | 3 – kontrolka LED |  | 3 - bezpiecznik automatyczny |  | 50 | [5 empty] | 3 - IEC320 C13 (10A) z zamkiem
|  |  |  | 5 – 2 x IEC 60309 (250V 16A) |  | 4 - kontrolka z bezpiecznikiem automatycznym |  | 4 - amperomierz trójfazowy |  | 60 | [5 empty] | 4 - IEC320 C13 (10A) z bezpiecznikiem
|  |  |  | 8 - IEC 60309 (250V 32A) |  | 5 – gniazdo pod moduł MPD |  | 5 - amperomierz jednofazowy |  | 90 | [5 empty] | 5 - IEC320 C13 (10A) z zamkiem i bezpiecznikiem
|  |  |  | 9 – 2 x IEC 60309 (250V 32A) |  | 6 – wyłącznik nadmiarowo-prądowy (MCB) |  | 6 - moduł odgromowy z filtrem | [7 empty] | 6 - IEC320 C19 (16A)
[6 empty] | 7 – wyłącznik nadmiarowo-prądowy w blokach x 2 (MCB) |  | 7 - bezpiecznik topikowy | [7 empty] | 7 - IEC 60309 (250V, 16A)
|  |  |  | A - IEC 60309 (400V 16A) |  | 8 – wyłącznik różnicowo-prądowy |  | 8 - amperomierz trójfazowy + bezpiecznik automatyczny | [7 empty] | 8 - IEC 60309 (250V, 32A)
|  |  |  | D – 2 x IEC 60309 (400V 16A) |  | 9 – woltomierze |  | 9 - amperomierz jednofazowy + bezpiecznik automatyczny | [7 empty] | 9 - BS1363(90degree)
B - IEC 60309 (400V 32A)
|  |  |  | E – 2 x IEC 60309 (400V 32A) |  | A - rozłącznik 32A
C - IEC 60309 (400V 63A)
F - BS1363
X - brak
CD – Typoszereg (Listwy zarządzalne NPM) | [5 empty] | Kable zasilające
20 - 2000 |  |  |  |  | 1140
30 - 3000
31 - 3100
40 - 4000
41 - 4100 | [16 empty] | ATS IEC 60309 (250V 16A)
50 - 5000
51 - 5100
60 - 6000
70 - 7000
80 - 8000
GH – Klasyfikacja funkcji (Listwy zarządzalne NPM)
G - A, B, C, D
H – E licznik energii
Note on D25: Mariusz Łapiński: UK
Note on E42: Mariusz Łapiński: UK
Note on G22: Mariusz Łapiński: Do listwy z gniazdami przemysłowymi
Note on I21: Mariusz Łapiński: do listwy z gniazdami przemysłowymi