## Formularz Wycen
FORMULARZ WYCENY LISTEW ZASILAJĄCYCH
Wycena dla (nazwa firmy)
Nazwisko osoby przygotowującej wycenę
1 | Model Listwy | NPM-V |  |  | 1134N
2 | Uchwyty montażowe | Beznarzędziowe |  |  | 2
2 | Zasilanie na wejściu [V] | 230V
3 | Obciążenie na wejściu [A] | 3x16A
4 | Rodzaj wtyku zasilającego | Brak |  |  | X
5 | Obudowa | Pionowa - 0U
6 | Dopasowanie do szafy | 42U
7 | Kontrola | Ilość |  | Kontrolka z bezpiecznikiem automatycznym | 4
|  | Ilość |  | Wyłącznik nadmiarowo-prądowy w blokach x 2 (MCB) | 7
8 | Ochrona | Ilość |  | Bezpiecznik automatyczny
7 | Standard gniazd | Ilość | 11 | NF C61-314:2003 (16A) bolec | 1
|  | Ilość | 12 | IEC320 C13 (10A) z zamkiem | 3
8 | Ilość gniazd w listwie | 23
9 | Kolor gniazd | Żółty
10 | Długość kabla zasiljącego | 5m
11 | Ilość listew w zamówieniu | 11
12 | Informacje dodatkowe

## Dane
Ilość gniazd | Typ |  | Zasilanie na wejściu | Obciąznie na wejsciu | Wtyk zasilający | Obudowa | Typ gniazd |  | Wtyk Zasilający |  | KONTROLA |  | Ochrona |  | Uchwyty |  |  | Obudowa | Kabel zasilający | Kolor gniazd
1 | PDU - Basic | 1134 | 230V | 10A | IEC 60309 | Pozioma - 19" | DIN49440 (16A) Schuko | 0 | DIN49441 (16A) | 0 | Bez kontroli | 0 | Bez ochrony | 0 |  | Multi Side | 0 | 42U | 3m | Czarny
2 | IP-PDU | 1134IP | 400V | 16A | DIN 49441 | Pionowa - 0U | NF C61-314:2003 (16A) bolec | 1 | IEC 320 C14 (10A) | 2 | Wyłącznik | 1 | Wymienny moduł odgromowy | 1 |  | Przód/Tył (góra, dół) | 1 | 45U | 5m | Czerwony
3 | MS-PDU | 1134MS |  | 32A | IEC 320 C14 |  | IEC320 C13 (10A) | 2 | IEC 320 C20 (16A) | 6 | Wyłacznik z bezpiecznikiem automatycznym | 2 | Moduł odgromowy | 2 |  | Beznarzędziowe | 2 | 47U | Niestadardowy = ___________ | Żółty
4 | PCDS | 1134PC |  | 3x16A | IEC 320 C20 |  | IEC320 C13 (10A) z zamkiem | 3 | IEC 60309 (16A/250V) | 7 | Kontrolka LED | 3 | Bezpiecznik automatyczny | 3 |  | Beznarzędziowe + przód/tył (góra/dół) | 3 | Inna - ______________ | Brak | Niebieski
5 | NPM-V | 1134N |  | 3x32A | Brak wtyku |  | IEC320 C13 (10A) z bezpiecznikiem | 4 | IEC 60309 (32A/250V) | 8 | Kontrolka z bezpiecznikiem automatycznym | 4 | Amperomierz trójfazowy | 4
6 | RPDU | 1134RP |  | Brak danych | Brak danych |  | IEC320 C13 (10A) z zamkiem i bezpiecznikiem | 5 | IEC 60309 (16A/400V) | A | Gniazdo pod moduł MPD | 5 | Amperomierz jednofazowy | 5 |  | Brak danych
7 | ATS | 1134A |  |  |  |  | IEC320 C19 (16A) | 6 | IEC 60309 (32A/400V) | B | Wyłącznik nadmiarowo-prądowy (MCB) | 6 | Moduł odgromowy z filtrem | 6
8 | EMS | 1134E |  |  |  |  | IEC 60309 (250V, 16A) | 7 | 2 x IEC 320 C20 (16A) | 4 | Wyłącznik nadmiarowo-prądowy w blokach x 2 (MCB) | 7 | Bezpiecznik topikowy | 7
9 | Czujka | 1134C |  |  |  |  | IEC 60309 (250V, 32A) | 8 | 2 x IEC 60309 (16A/250V) | 5 | Wyłącznik różnicowo-prądowy | 8 | Amperomierz trójfazowy + bezpiecznik automatyczny | 8
10 | Moduł Pomiarowy MPD | 1134M |  |  |  |  | BS1363 (90°) | 9 | 2 x IEC 60309 (32A/250V) | 9 | Voltomierze | 9 | Amperomierz jednofazowy + bezpiecznik automatyczny | 9
11 | [8 empty] | 2 x IEC 60309 (16A/400V) | D | Rozłącznik 32A | A
12 | [8 empty] | 2 x IEC 60309 (32A/400V) | E
13 | [8 empty] | Brak | X
14
15
16
17
18
19
20
21
22
23
24
25
26
27
28
29
30
31
32
33
34
35
36
37
38
39
40
brak danych

## Dane-Zmodyfikowane
Ilość gniazd | Typ |  | Zasilanie na wejściu | Obciąznie na wejsciu | Wtyk zasilający | Obudowa | Typ gniazd |  |  | Wtyk Zasilający |  |  | KONTROLA |  |  | Ochrona |  | Uchwyty
1 | PDU - Basic | 1134 | 230V | 10A | IEC 60309 | Pozioma - 19" | DIN49440 (16A) Schuko | 0 |  | DIN49441 (16A) | 0 |  | Bez kontroli | 0 |  | Bez ochrony | 0 |  | Multi Side | 0
2 | IP-PDU_v2 | 1134IPV2 | 400V | 16A | DIN 49441 | Pionowa - 0U | NF C61-314:2003 (16A) bolec | 1 |  | IEC 320 C14 (10A) | 2 |  | Wyłącznik | 1 |  | Wymienny moduł odgromowy | 1 |  | Przód/Tył (góra, dół) | 1
3 | MS-PDU | 1134MS |  | 32A | IEC 320 C14 |  | IEC320 C13 (10A) | 2 |  | IEC 320 C20 (16A) | 6 |  | Wyłacznik z bezpiecznikiem automatycznym | 2 |  | Moduł odgromowy | 2 |  | Beznarzędziowe | 2
4 | PCDS | 1134PC |  | 3x16A | IEC 320 C20 |  | IEC320 C13 (10A) z zamkiem | 3 |  | IEC 60309 (16A/250V) | 7 |  | Kontrolka LED | 3 |  | Bezpiecznik automatyczny | 3 |  | Beznarzędziowe + przód/tył (góra/dół) | 3
5 | NPM-V | 1134N |  | 3x32A | Brak wtyku |  | IEC320 C13 (10A) z bezpiecznikiem | 4 |  | IEC 60309 (32A/250V) | 8 |  | Kontrolka z bezpiecznikiem automatycznym | 4 |  | Amperomierz trójfazowy | 4
6 | RPDU | 1134RP |  | Brak danych | Brak danych |  | IEC320 C13 (10A) z zamkiem i bezpiecznikiem | 5 |  | IEC 60309 (16A/400V) | A |  | Gniazdo pod moduł MPD | 5 |  | Amperomierz jednofazowy | 5 |  | Brak danych
7 | ATS | 1134A |  |  |  |  | IEC320 C19 (16A) | 6 |  | IEC 60309 (32A/400V) | B |  | Wyłącznik nadmiarowo-prądowy (MCB) | 6 |  | Moduł odgromowy z filtrem | 6
8 | EMS | 1134E |  |  |  |  | IEC 60309 (250V, 16A) | 7 |  | 2 x IEC 320 C20 (16A) | 4 |  | Wyłącznik nadmiarowo-prądowy w blokach x 2 (MCB) | 7 |  | Bezpiecznik topikowy | 7
9 | Czujka | 1134C |  |  |  |  | IEC 60309 (250V, 32A) | 8 |  | 2 x IEC 60309 (16A/250V) | 5 |  | Wyłącznik różnicowo-prądowy | 8 |  | Amperomierz trójfazowy + bezpiecznik automatyczny | 8
10 | Moduł Pomiarowy MPD | 1134M |  |  |  |  | BS1363 (90°) | 9 |  | 2 x IEC 60309 (32A/250V) | 9 |  | Voltomierze | 9 |  | Amperomierz jednofazowy + bezpiecznik automatyczny | 9
11 | [9 empty] | 2 x IEC 60309 (16A/400V) | D |  | Rozłącznik 32A | A
| Listwa zasilająca pionowa |  |  | wtyk zasilający | DIN49441 (16A) | [7 empty] | z gniazdami | 8xC13 |  |  |  | 2xC19
| 1134 | 1 |  | 0 | [5 empty] | . |  | - |  |  | , |  | -
PDU BASIC | 1134 | Pole wyboru |  | Pole wyboru |  | Pole wyboru |  | Pole wyboru |  | . | Pole wyboru | - | Pole wyboru |  | , | Pole wyboru | - | Pole wyboru
|  | 0 | Multi Side | 0 | DIN49441 (16A) | 0 | bez kontroli | 0 | bez ochrony |  | 1- 40 |  | 0 | DIN49440 (16A) SCHUKO |  | 1- 40 |  | 0 | DIN49440 (16A) SCHUKO
|  | 1 | Przód/Tył {góra, dół) | 2 | IEC 320 C14 (10A) | 1 | wyłącznik | 1 | wymienny moduł odgromowy |  |  |  | 1 | NF C61-314:2003 (16A) bolec |  |  |  | 1 | NF C61-314:2003 (16A) bolec
|  | 2 | Beznarzędziowe | 3 | 2 x IEC 320 C14 (10A) | 2 | wyłacznik z bezpiecznikiem automatycznym | 2 | moduł odgromowy |  |  |  | 2 | IEC320 C13 (10A) |  |  |  | 2 | IEC320 C13 (10A)
|  | 3 | Beznarzędziowe + przód/tył (góra/dół) | 6 | IEC 320 C20 (16A) | 3 | kontrolka LED | 3 | bezpiecznik automatyczny |  |  |  | 3 | IEC320 C13 (10A) z zamkiem |  |  |  | 3 | IEC320 C13 (10A) z zamkiem
|  |  |  | 4 | 2 x IEC 320 C20 (16A) | 4 | kontrolka z bezpiecznikiem automatycznym | 4 | amperomierz trójfazowy |  |  |  | 4 | IEC320 C13 (10A) z bezpiecznikiem |  |  |  | 4 | IEC320 C13 (10A) z bezpiecznikiem
|  |  |  | 7 | IEC 60309 (250V 16A) | 5 | gniazdo pod moduł MPD | 5 | amperomierz jednofazowy |  |  |  | 5 | IEC320 C13 (10A) z zamkiem i bezpiecznikiem |  |  |  | 5 | IEC320 C13 (10A) z zamkiem i bezpiecznikiem
|  |  |  | 5 | 2 x IEC 60309 (250V 16A) | 6 | wyłącznik nadmiarowo-prądowy (MCB) | 6 | moduł odgromowy z filtrem |  |  |  | 6 | IEC320 C19 (16A) |  |  |  | 6 | IEC320 C19 (16A)
|  |  |  | 8 | IEC 60309 (250V 32A) | 7 | wyłącznik nadmiarowo-prądowy w blokach x 2 (MCB) | 7 | bezpiecznik topikowy |  |  |  | 7 | IEC 60309 (250V, 16A) |  |  |  | 7 | IEC 60309 (250V, 16A)
|  |  |  | 9 | 2 x IEC 60309 (250V 32A) | 8 | wyłącznik różnicowo-prądowy | 8 | amperomierz trójfazowy + bezpiecznik automatyczny |  |  |  | 8 | IEC 60309 (250V, 32A) |  |  |  | 8 | IEC 60309 (250V, 32A)
|  |  |  | A | IEC 60309 (400V 16A) | 9 | voltomierze | 9 | amperomierz jednofazowy + bezpiecznik automatyczny |  |  |  | 9 | BS1363 (90°) |  |  |  | 9 | BS1363 (90°)
|  |  |  | D | 2 x IEC 60309 (400V 16A) | A | rozłącznik 32A | A | 6 x bezpiecznik automatyczny 32A + 3x bezpiecznik kontrolki LED
|  |  |  | B | IEC 60309 (400V 32A) | B | 3 x kontrolka Led | B | 3 x amperomierz jednofazowy
|  |  |  | E | 2 x IEC 60309 (400V 32A) | C | 6 x bezpiecznik automatyczny + 6 x kontrolka LED | C | bezpiecznik termiczny
|  |  |  | C | IEC 60309 (400V 63A) |  |  | D | moduł USB
|  |  |  | F | BS1363 |  |  | E | 2 x amperomierz jednofazowy
| Typ/model listwy | Uchwyty |  | Wtyk na wejściu |  | Kontrola PDU |  | Ochrona PDU |  | Kropka | Ilość gniazd | Myślnik | Typy gniazd |  | Przecinek | Ilość gniazd | Myślnik | Typy gniazd
Listwa zasilająca zarządzalna
| 1134IPV2 | 1 |  | 0 |  | 0 |  | 0 |  | . | 10 | - | 1 |  | , | 12 | - | 2
IP-PDU | 1134IPV2 | Pole wyboru |  | Pole wyboru |  | Pole wyboru |  | Pole wyboru |  | . | Pole wyboru | - | Pole wyboru |  | , | Pole wyboru | - | Pole wyboru
|  | 0 | Multi Side | 0 | DIN49441 (16A) | 0 | bez kontroli | 0 | bez ochrony |  | 1- 40 |  | 0 | DIN49440 (16A) SCHUKO |  | 1- 40 |  | 0 | DIN49440 (16A) SCHUKO
|  | 1 | Przód/Tył {góra, dół) | 2 | IEC 320 C14 (10A) | 1 | wyłącznik | 1 | wymienny moduł odgromowy |  |  |  | 1 | NF C61-314:2003 (16A) bolec |  |  |  | 1 | NF C61-314:2003 (16A) bolec
|  | 2 | Beznarzędziowe | 3 | 2 x IEC 320 C14 (10A) | 2 | wyłacznik z bezpiecznikiem automatycznym | 2 | moduł odgromowy |  |  |  | 2 | IEC320 C13 (10A) |  |  |  | 2 | IEC320 C13 (10A)
|  | 3 | Beznarzędziowe + przód/tył (góra/dół) | 6 | IEC 320 C20 (16A) | 3 | kontrolka LED | 3 | bezpiecznik automatyczny |  |  |  | 3 | IEC320 C13 (10A) z zamkiem |  |  |  | 3 | IEC320 C13 (10A) z zamkiem
|  |  |  | 4 | 2 x IEC 320 C20 (16A) | 4 | kontrolka z bezpiecznikiem automatycznym | 4 | amperomierz trójfazowy |  |  |  | 4 | IEC320 C13 (10A) z bezpiecznikiem |  |  |  | 4 | IEC320 C13 (10A) z bezpiecznikiem
|  |  |  | 7 | IEC 60309 (250V 16A) | 5 | gniazdo pod moduł MPD | 5 | amperomierz jednofazowy |  |  |  | 5 | IEC320 C13 (10A) z zamkiem i bezpiecznikiem |  |  |  | 5 | IEC320 C13 (10A) z zamkiem i bezpiecznikiem
|  |  |  | 5 | 2 x IEC 60309 (250V 16A) | 6 | wyłącznik nadmiarowo-prądowy (MCB) | 6 | moduł odgromowy z filtrem |  |  |  | 6 | IEC320 C19 (16A) |  |  |  | 6 | IEC320 C19 (16A)
|  |  |  | 8 | IEC 60309 (250V 32A) | 7 | wyłącznik nadmiarowo-prądowy w blokach x 2 (MCB) | 7 | bezpiecznik topikowy |  |  |  | 7 | IEC 60309 (250V, 16A) |  |  |  | 7 | IEC 60309 (250V, 16A)
|  |  |  | 9 | 2 x IEC 60309 (250V 32A) | 8 | wyłącznik różnicowo-prądowy | 8 | amperomierz trójfazowy + bezpiecznik automatyczny |  |  |  | 8 | IEC 60309 (250V, 32A) |  |  |  | 8 | IEC 60309 (250V, 32A)
|  |  |  | A | IEC 60309 (400V 16A) | 9 | voltomierze | 9 | amperomierz jednofazowy + bezpiecznik automatyczny |  |  |  | 9 | BS1363 (90°) |  |  |  | 9 | BS1363 (90°)
|  |  |  | D | 2 x IEC 60309 (400V 16A) | A | rozłącznik 32A | A | 6 x bezpiecznik automatyczny 32A + 3x bezpiecznik kontrolki LED
|  |  |  | B | IEC 60309 (400V 32A) | B | 3 x kontrolka Led | B | 3 x amperomierz jednofazowy
|  |  |  | E | 2 x IEC 60309 (400V 32A) | C | 6 x bezpiecznik automatyczny + 6 x kontrolka LED | C | bezpiecznik termiczny
|  |  |  | C | IEC 60309 (400V 63A) |  |  | D | moduł USB
|  |  |  | F | BS1363 |  |  | E | 2 x amperomierz jednofazowy
| Typ/model listwy | Uchwyty |  | Wtyk na wejściu |  | Kontrola PDU |  | Ochrona PDU |  | Kropka | Ilość gniazd | Myślnik | Typy gniazd |  | Przecinek | Ilość gniazd | Myślnik | Typy gniazd
| 1134N | 1 |  | 7 |  | 7 |  | . | A1 |  | . | 10 | - | 1 |  | , | 10 | - | 2
NPM-V | 1134N | Pole wyboru |  | Pole wyboru |  | Pole wyboru |  | . | Pole wyboru |  | . | Pole wyboru | - | Pole wyboru |  | , | Pole wyboru | - | Pole wyboru
|  | 0 | Multi Side | 0 | DIN49441 (16A) | 7 | NPM-V 1F |  | A |  |  | 1- 40 |  | 0 | DIN49440 (16A) SCHUKO |  | 1- 40 |  | 0 | DIN49440 (16A) SCHUKO
|  | 1 | Przód/Tył {góra, dół) | 2 | IEC 320 C14 (10A) | 8 | NPM-V 3F |  | A1 | 1 moduł czujników |  |  |  | 1 | NF C61-314:2003 (16A) bolec |  |  |  | 1 | NF C61-314:2003 (16A) bolec
|  | 2 | Beznarzędziowe | 3 | 2 x IEC 320 C14 (10A) |  |  |  | A2 | 2 moduły czujników |  |  |  | 2 | IEC320 C13 (10A) |  |  |  | 2 | IEC320 C13 (10A)
|  | 3 | Beznarzędziowe + przód/tył (góra/dół) | 6 | IEC 320 C20 (16A) |  |  |  | A3 | 1 moduł czujników + 3xMCB |  |  |  | 3 | IEC320 C13 (10A) z zamkiem |  |  |  | 3 | IEC320 C13 (10A) z zamkiem
|  |  |  | 4 | 2 x IEC 320 C20 (16A) |  |  |  | A4 | 2 moduły czujników + 6xMCB |  |  |  | 4 | IEC320 C13 (10A) z bezpiecznikiem |  |  |  | 4 | IEC320 C13 (10A) z bezpiecznikiem
|  |  |  | 7 | IEC 60309 (250V 16A) |  |  |  | A5 |  |  |  |  | 5 | IEC320 C13 (10A) z zamkiem i bezpiecznikiem |  |  |  | 5 | IEC320 C13 (10A) z zamkiem i bezpiecznikiem
|  |  |  | 5 | 2 x IEC 60309 (250V 16A) |  |  |  | A6 | kolorowe gniazda (żółty, niebieski, czerwony) |  |  |  | 6 | IEC320 C19 (16A) |  |  |  | 6 | IEC320 C19 (16A)
|  |  |  | 8 | IEC 60309 (250V 32A) |  |  |  | A7 | 3xMCB |  |  |  | 7 | IEC 60309 (250V, 16A) |  |  |  | 7 | IEC 60309 (250V, 16A)
|  |  |  | 9 | 2 x IEC 60309 (250V 32A) |  |  |  | A8 | 6xMCB |  |  |  | 8 | IEC 60309 (250V, 32A) |  |  |  | 8 | IEC 60309 (250V, 32A)
|  |  |  | A | IEC 60309 (400V 16A) |  |  |  | A9 |  |  |  |  | 9 | BS1363 (90°) |  |  |  | 9 | BS1363 (90°)
|  |  |  | D | 2 x IEC 60309 (400V 16A) |  |  |  | A0 | Obudowa 88mm
|  |  |  | B | IEC 60309 (400V 32A) |  |  |  | AA | kolorowe gniazda (żółty, niebieski, czerwony)+1 moduł czujników
|  |  |  | E | 2 x IEC 60309 (400V 32A) |  |  |  | AB | kolorowe gniazda (żółty, niebieski, czerwony)+2 moduły czujników
|  |  |  | C | IEC 60309 (400V 63A) |  |  |  | B
|  |  |  | F | BS1363 |  |  |  | B1 | 1 moduł czujników
[9 empty] | B2 | 2 moduły czujników
| Typ/model listwy | Uchwyty |  | Wtyk na wejściu |  | Model |  | Kropka | B3 | 1 moduł czujników + 3xMCB | Kropka | Ilość gniazd | Myślnik | Typy gniazd |  | Przecinek | Ilość gniazd | Myślnik | Typy gniazd
[9 empty] | B4 | 2 moduły czujników + 6xMCB
[6 empty] | 81 | 1 modułu czujników |  | B5
[6 empty] | 82 | 2 moduły czujników |  | B6 | kolorowe gniazda (żółty, niebieski, czerwony)
[6 empty] | 83 | 1 mod.czuj + 3xMCB |  | B7 | 3xMCB
[6 empty] | 84 | 2 mod.czuj + 3xMCB |  | B8 | 6xMCB
[6 empty] | 85 | 1 mod.czuj + 6xMCB |  | B9
[6 empty] | 86 | 2 mod.czuj + 6xMCB |  | B0 | Obudowa 88mm
[6 empty] | 87 | 3xMCB |  | BA | kolorowe gniazda (żółty, niebieski, czerwony)+1 moduł czujników
[6 empty] | 88 | 6xMCB |  | BB | kolorowe gniazda (żółty, niebieski, czerwony)+2 moduły czujników
[6 empty] | 8A | Gniazda w 3 kolorach (czerwony, niebieski, żółty) |  | C
[6 empty] | 8B | Gniazda z obwódką białą |  | C1 | 1 moduł czujników
[6 empty] | 8C |  |  | C2 | 2 moduły czujników
[6 empty] | D5 | żółte gniazda |  | C3 | 1 moduł czujników + 3xMCB
[9 empty] | C4 | 2 moduły czujników + 6xMCB
[6 empty] | D7 | Kolorowe gniazda (żółty, niebieski, czerwony) + 2 moduły czujników |  | C5
[9 empty] | C6 | kolorowe gniazda (żółty, niebieski, czerwony)
[9 empty] | C7 | 3xMCB
[9 empty] | C8 | 6xMCB
C9
[9 empty] | C0 | Obudowa 88mm
[9 empty] | CA | kolorowe gniazda (żółty, niebieski, czerwony)+1 moduł czujników
[9 empty] | CB | kolorowe gniazda (żółty, niebieski, czerwony)+2 moduły czujników
Przykłady
D
| http://productselector.appspot.com | [7 empty] | D1 | 1 moduł czujników
[9 empty] | D2 | 2 moduły czujników
| http://ipdu.pl/konfigurator/ | [7 empty] | D3 | 1 moduł czujników + 3xMCB
[9 empty] | D4 | 2 moduły czujników + 6xMCB
| http://www.rackcabinets.co.uk/ups/pdu-configurator | [7 empty] | D5
[9 empty] | D6 | kolorowe gniazda (żółty, niebieski, czerwony)
| https://www.apc.com/tools/selector/pdu/ | [7 empty] | D7 | 3xMCB
[9 empty] | D8 | 6xMCB
D9
[9 empty] | D0 | Obudowa 88mm
[9 empty] | DA | kolorowe gniazda (żółty, niebieski, czerwony)+1 moduł czujników
[9 empty] | DB | kolorowe gniazda (żółty, niebieski, czerwony)+2 moduły czujników
Typ NPM-V + dodatkowa konfiguracja